## 出厂水
采样日期：2024/11/4
采样地点 |  | 西石桥水厂出厂水 | 魏村水厂出厂水 | 限值（GB5749-2022） | 检测结论
色度（铂钴色度单位） | 度 | <5 | <5 | 15 | 西石桥水厂出厂水和魏村水厂出厂水的检测结果均符合国标要求
浑浊度（散射浑浊度单位） | NTU | <0.10 | <0.10 | 1
臭和味 |  | 0级，无异臭异味 | 0级，无异臭异味 | 无异臭、异味
肉眼可见物 |  | 无 | 无 | 无
游离氯 | mg/L | 0.5 | 0.8 | 0.3~2
菌落总数 | CFU/mL | 未检出 | 未检出 | 100
总大肠菌群 | CFU/100mL | 未检出 | 未检出 | 不应检出
大肠埃希氏菌 | CFU/100mL | 未检出 | 未检出 | 不应检出
pH |  | 7.7 | 7.7 | 6.5～8.5
总硬度（以CaCO3计） | mg/L | 129 | 129 | 450
铝 | mg/L | 0.047 | 0.043 | 0.2
铁 | mg/L | <0.05 | <0.05 | 0.3
锰 | mg/L | <0.01 | <0.01 | 0.1
铜 | mg/L | 0.00094 | 0.00083 | 1
锌 | mg/L | <0.01 | <0.01 | 1
氟化物 | mg/L | 0.2 | 0.23 | 1
氯化物 | mg/L | 28 | 29 | 250
硝酸盐（以N计） | mg/L | 1.3 | 1.27 | 10
硫酸盐 | mg/L | 34 | 34 | 250
亚氯酸盐 | mg/L | <0.0024 | <0.0024 | 0.7
溴酸盐 | mg/L | <0.0050 | <0.0050 | 0.01
氯酸盐 | mg/L | 0.084 | 0.115 | 0.7
溶解性总固体 | mg/L | 216 | 214 | 1000
砷 | mg/L | 0.00138 | 0.00115 | 0.01
镉 | mg/L | <0.00010 | <0.00010 | 0.005
铬（六价） | mg/L | <0.004 | <0.004 | 0.05
氰化物 | mg/L | <0.0020 | <0.0020 | 0.05
铅 | mg/L | <0.00010 | <0.00010 | 0.01
汞 | mg/L | <0.00005 | <0.00005 | 0.001
总α放射性 | Bq/L | 0.021 | 0.017 | 0.5
总β放射性 | Bq/L | 0.112 | 0.087 | 1
氨（以N计） | mg/L | <0.02 | <0.02 | 0.5
高锰酸盐指数（以O2计） | mg/L | 1.1 | 1.1 | 3
三氯甲烷 | mg/L | 0.0068 | 0.0063 | 0.06
二氯一溴甲烷 | mg/L | 0.0046 | 0.0038 | 0.06
一氯二溴甲烷 | mg/L | 0.0033 | 0.0016 | 0.1
三溴甲烷 | mg/L | <0.0060 | <0.0060 | 0.1
三卤甲烷 | mg/L | 0.253 | 0.21433 | 1
二氯乙酸 | mg/L | 0.0034 | 0.004 | 0.05
三氯乙酸 | mg/L | 0.0019 | 0.0024 | 0.1
二氯甲烷 | mg/L | <0.001 | <0.001 | 0.02
2,4,6-三氯酚 | mg/L | <0.0002 | <0.0002 | 0.2
江苏省城市供水水质监测网常州监测站

## 末梢水
采样日期：2024/11/4
采样地点 |  | 第四中学门卫 | 兰馨宾馆 | 荔华医院食堂 | 丁堰村委 | 龙虎塘街道办事处 | 西夏墅镇政府 | 恐龙园三河三园候客室 | 限值（GB5749-2022） | 检测结论
色度（铂钴色度单位） | 度 | <5 | <5 | <5 | <5 | <5 | <5 | <5 | 15 | 管网末梢水的检测结果均符合国标要求
浑浊度（散射浑浊度单位） | NTU | 0.22 | 0.34 | 0.27 | 0.37 | 0.26 | 0.22 | 0.19 | 1
臭和味 |  | 0级，无异臭异味 | 0级，无异臭异味 | 0级，无异臭异味 | 0级，无异臭异味 | 0级，无异臭异味 | 0级，无异臭异味 | 0级，无异臭异味 | 无异臭、异味
肉眼可见物 |  | 无 | 无 | 无 | 无 | 无 | 无 | 无 | 无
游离氯 | mg/L | 0.5 | 0.49 | 0.49 | 0.5 | 0.51 | 0.24 | 0.47 | 0.05~2
菌落总数 | CFU/mL | 未检出 | 未检出 | 未检出 | 未检出 | 未检出 | 未检出 | 未检出 | 100
总大肠菌群 | CFU/100mL | 未检出 | 未检出 | 未检出 | 未检出 | 未检出 | 未检出 | 未检出 | 不应检出
大肠埃希氏菌 | CFU/100mL | 未检出 | 未检出 | 未检出 | 未检出 | 未检出 | 未检出 | 未检出 | 不应检出
pH |  | 7.7 | 7.7 | 7.7 | 7.7 | 7.7 | 7.7 | 7.7 | 6.5～8.5
总硬度（以CaCO3计） | mg/L | 128 | 128 | 131 | 131 | 132 | 130 | 131 | 450
铝 | mg/L | 0.045 | 0.046 | 0.047 | 0.047 | 0.046 | 0.045 | 0.045 | 0.2
铁 | mg/L | <0.05 | <0.05 | <0.05 | <0.05 | <0.05 | <0.05 | <0.05 | 0.3
锰 | mg/L | <0.01 | <0.01 | <0.01 | <0.01 | <0.01 | <0.01 | <0.01 | 0.1
铜 | mg/L | 0.00206 | 0.00117 | 0.00197 | 0.00243 | 0.00244 | 0.00136 | 0.00128 | 1
锌 | mg/L | 0.02 | 0.01 | 0.01 | 0.02 | 0.02 | <0.01 | <0.01 | 1
氟化物 | mg/L | 0.19 | 0.19 | 0.19 | 0.19 | 0.19 | 0.2 | 0.19 | 1
氯化物 | mg/L | 30 | 30 | 30 | 30 | 30 | 30 | 30 | 250
硝酸盐（以N计） | mg/L | 1.34 | 1.34 | 1.34 | 1.34 | 1.34 | 1.36 | 1.34 | 10
硫酸盐 | mg/L | 34 | 34 | 34 | 34 | 34 | 34 | 34 | 250
亚氯酸盐 | mg/L | <0.0024 | <0.0024 | <0.0024 | <0.0024 | <0.0024 | <0.0024 | <0.0024 | 0.7
溴酸盐 | mg/L | <0.0050 | <0.0050 | <0.0050 | <0.0050 | <0.0050 | <0.0050 | <0.0050 | 0.01
氯酸盐 | mg/L | 0.1524 | 0.1419 | 0.1526 | 0.152 | 0.1524 | 0.1262 | 0.1421 | 0.7
溶解性总固体 | mg/L | 220 | 222 | 220 | 218 | 222 | 222 | 222 | 1000
砷 | mg/L | 0.00112 | 0.00115 | 0.00113 | 0.00108 | 0.00104 | 0.0013 | 0.00114 | 0.01
镉 | mg/L | <0.00010 | <0.00010 | <0.00010 | <0.00010 | <0.00010 | <0.00010 | <0.00010 | 0.005
铬（六价） | mg/L | <0.004 | <0.004 | <0.004 | <0.004 | <0.004 | <0.004 | <0.004 | 0.05
氰化物 | mg/L | <0.0020 | <0.0020 | <0.0020 | <0.0020 | <0.0020 | <0.0020 | <0.0020 | 0.05
铅 | mg/L | 0.00023 | <0.00010 | 0.00028 | 0.00035 | 0.00031 | <0.00010 | <0.00010 | 0.01
汞 | mg/L | <0.00005 | <0.00005 | <0.00005 | <0.00005 | <0.00005 | <0.00005 | <0.00005 | 0.001
总α放射性 | Bq/L | 0.016 | 0.019 | 0.017 | 0.016 | 0.022 | 0.014 | 0.022 | 0.5
总β放射性 | Bq/L | 0.138 | 0.093 | 0.127 | 0.087 | 0.121 | 0.092 | 0.112 | 1
氨（以N计） | mg/L | <0.02 | <0.02 | <0.02 | <0.02 | <0.02 | <0.02 | <0.02 | 0.5
高锰酸盐指数（以O2计） | mg/L | 1.2 | 1.2 | 1.2 | 1.2 | 1.4 | 1.2 | 1.1 | 3
三氯甲烷 | mg/L | 0.006 | 0.0095 | 0.0069 | 0.0064 | 0.0069 | 0.0098 | 0.0098 | 0.06
二氯一溴甲烷 | mg/L | 0.0058 | 0.0084 | 0.0063 | 0.0061 | 0.0063 | 0.0095 | 0.0086 | 0.06
一氯二溴甲烷 | mg/L | 0.0051 | 0.0073 | 0.0056 | 0.0055 | 0.0056 | 0.0093 | 0.0075 | 0.1
三溴甲烷 | mg/L | <0.0060 | <0.0060 | <0.0060 | <0.0060 | <0.0060 | <0.0060 | <0.0060 | 0.1
三卤甲烷 | mg/L | 0.27767 | 0.40133 | 0.306 | 0.29333 | 0.306 | 0.44467 | 0.41167 | 1
二氯乙酸 | mg/L | 0.0051 | 0.0022 | 0.005 | 0.0044 | 0.0044 | <0.0010 | 0.0022 | 0.05
三氯乙酸 | mg/L | 0.0034 | 0.0028 | 0.0038 | 0.0034 | 0.0029 | 0.0018 | 0.0029 | 0.1
江苏省城市供水水质监测网常州监测站